## ST-Link V2.1
Id | Designator | Package | Quantity | Designation | Supplier | and | ref
1 | R24,R23,R8 | R_0603 | 3 | 10K
2 | R22,R10,R7,R1 | R_0603 | 4 | 100K
3 | U2 | UFQFPN48 | 1 | stm32
4 | J1 | USB_Micro-B_Molex-105017-0001 | 1 | USB_OTG
5 | J4,J3 | METAL_PAD | 2
6 | J2 | Socket_Strip_Straight_1x06_Pitch2.54mm | 1 | Conn_01x06
7 | R18,R17 | R_0603 | 2 | 220
8 | C8,C6,C5,C4,C1,C12 | C_0603 | 6 | 100nF
9 | R16,R13,R12 | R_0603 | 3 | 510
10 | U1 | SOT-23-6 | 1 | USBLC6-2SC6
11 | R21,R20 | R_0603 | 2 | 47
12 | R19 | R_0603 | 1 | 680
13 | R14,R11 | R_0603 | 2 | 100
14 | R9 | R_0603 | 1 | 36K
15 | R6,R3,R2 | R_0603 | 3 | 4K7
16 | R5,R4 | R_0603 | 2 | 20
17 | Q1 | SOT-23 | 1 | MMBT3904
18 | C11 | C_0603 | 1 | 10uF
19 | C9,C10 | C_0603 | 2 | 22nF
20 | C3,C2 | C_0603 | 2 | 20pF
21 | X1 | Crystal_HC49-4H_Vertical | 1 | 8MHz
22 | U3 | SOT-23-5 | 1 | MIC5219-3.3
23 | D3 | LED_0805 | 1 | LED
24 | D2 | LED_0805 | 1 | BLUE_LED
25 | D1 | LED_0805 | 1 | RED_LED